## Summary
Sample # | Tissue | Brain | Slide # | Array # | Ct | cDNA Amp Cycle | Agilent [cDNA] pg/ul | Dilution Factor | Final [cDNA] pg/ul | Total cDNA ng yield | cDNA Input | SI cycles | Ave frag length | Agilent [lib] pg/ul | Dilution Factor | Final [lib] pg/ul | index_name | index(i7) | index2_workflow_a(i5) | index2_workflow_b(i5) | % Coverage Array | Est Read Pairs
53v_NAc_SVB | Nac | Hs_Br6432 | V11D01-384 | A1 | 15.48 | 16 | 5369.59 | 2 | 10739.18 | 429.5672 | 107.3918 | 16 | 495 | 4567.83 | 3 | 13703.49 | SI-TT-D6 | CCCAGCTTCT | GACACCAAAC | GTTTGGTGTC | 99 | 297000000
55v_NAc_SVB | Nac | Hs_Br6432 | V11D01-384 | C1 | 16.5 | 17 | 4904.64 | 1 | 4904.64 | 196.1856 | 49.0464 | 17 | 449 | 2700.32 | 1 | 2700.32 | SI-TT-B6 | AATGCCATGA | TACGTAATGC | GCATTACGTA | 100 | 300000000
56v_NAc_SVB | Nac | Hs_Br6432 | V11D01-384 | D1 | 15.3 | 15 | 6040.9 | 1 | 6040.9 | 241.636 | 60.409 | 17 | 446 | 2315.35 | 1 | 2315.35 | SI-TT-C6 | ACGACTACCA | ACGACCCTAA | TTAGGGTCGT | 90 | 270000000
A1
D1
C1
B1

## qPCR
Pos | Name | Ct FAM | Note
A1 | 53v_NAc_SVB | 15.48 | ~33% of the peak fluorescence value
C1 | 55v_NAc_SVB | 16.5 | ~33% of the peak fluorescence value
D1 | 56v_NAc_SVB | 15.3 | ~33% of the peak fluorescence value
E1 | negative control | N/A

## cDNA Agilent
Sample # | Tissue | Brain | Slide # | Array # | Ct | cDNA Amp Cycle | Agilent [cDNA] pg/ul | Dilution Factor | Final [cDNA] pg/ul | Total cDNA ng yield
HYP_1v_hrd | HYP | Hs_Br6197 | V12N28-334 | A1 | 15.91 | 16 | 1950.02 | 9 | 17550.18 | 702.0072
53v_NAc_SVB | Nac | Hs_Br6432 | V11D01-384 | A1 | 15.48 | 16 | 5369.59 | 2 | 10739.18 | 429.5672
55v_NAc_SVB | Nac | Hs_Br6432 | V11D01-384 | C1 | 16.5 | 17 | 4904.64 | 1 | 4904.64 | 196.1856
56v_NAc_SVB | Nac | Hs_Br6432 | V11D01-384 | D1 | 15.3 | 15 | 6040.9 | 1 | 6040.9 | 241.636

## Lib Agilent
53v_NAc_SVB | 1: in 3 dilution
55v_NAc_SVB | No dilution
56v_NAc_SVB | No dilution